## Blad1
Uitlaatsysteem
4 | Pakking DN65 hoge temperatuur grafiet t=2mm
1 | Expansiestuk DN65 PN16 l=160mm (tussen flenzen)
Elektrische installatie
2 | Accu Optima 4.2 AGM redtop 50Ah
2 | Accupool klem plus 35-95mm2
2 | Accupool klem min 35-95mm2
9 | E27 24VDC LED lamp
1 | 24V-12V DC/DC converter HQ 10A
1 | Basis voor signaalgever alarmbuzzer Flashtone Banshee MT LK2
1 | Bewegingsmelder, 24V voeding, potentiaal vrij contact
50 | Kabel 2x1.0mm2
5 | Autozekering standaard 1A
5 | Autozekering standaard 3A
5 | Autozekering standaard 5A
1 | Doos zekering 5x20mm 10A T
6 m | Accukabel 50mm2 zwart
1 | Autoradio 24V met bluetooth interface, bij voorkeur ingebouwde speakers
1 | Speaker aansluitingen, 4 polig
1 | USB aansluiting, 2 aansluitingen, voor in roef
15 | Kabelwartel M12 IP68 poly
15 | Kabelwartel M12 contramoer poly
16 | Kabelwartel M16 IP68 poly
19 | Kabelwartel M16 contramoer poly
5 | Kabelwartel M20 IP68 poly
7 | Kabelwartel M20 contramoer poly
7 | Kabelwartel M25 IP68 poly
8 | Kabelwartel M25 contramoer poly
1 | Kabelwartel M32 IP68 poly
2 | Kabelwartel M32 contramoer poly
3 | Blindplug M16 poly
2 | Blindplug M20 poly
2 | Blindplug M25 poly
1 | Blindplug M25 poly
1 | Blindplug M32 poly
1 | Blindplug PG9 poly
1 | Kabelwartel PG16 poly
Camping 230V snoer lengte 10 meter met blauwe CEE stekers
Verloopsteker CEE naar normaal Schuko
Ty-raps, diverse maten
Overig
1 | RVS anti-seizing compound
2 | Vet cartridge SKF LGWM2 0.4
50 ltr | Koelvloeistof, monoethyleen glycol, voorgemengd
25 ltr | 15W40 (nader te bepalen)
5 ltr | Olie voor keerkoppeling ATF (nader te bepalen)
20 ltr | Schroefasolie Stella Maris | Duport Lubricare
10 ltr | Hydrauliekolie HV46
2 | SE00530 filter element brandstoffilter | Separ
1 | RVS primer en voorbehandeling voor verven RVS
1 | Assortimentsdoos Fiberringen
Inventaris
1 | EHBO koffer
1 | Verrekijker
1 | Megafoon
Bevestigingsmateriaal
Zeskantbouten
20 | Zeskantbout M5x20 materiaal A2
7 | Zeskantbout M5x25 materiaal A2
4 | Zeskantbout M6x12 materiaal A4-70
11 | Zeskantbout M8x25 materiaal A2
2 | Zeskantbout M8x50 materiaal A2
8 | Zeskantbout M10x16 materiaal A2
2 | Zeskantbout M10x20 materiaal A2
2 | Zeskantbout M10x25 materiaal A2
2 | Zeskantbout M10x30 materiaal A2
3 | Zeskantbout M10x90 materiaal A4-70
4 | Zeskantbout M10x35 materiaal A2
12 | Zeskantbout M12x20 materiaal A2
6 | Zeskantbout M12x30 materiaal A2
6 | Zeskantbout M12x50 materiaal A2
6 | Zeskantbout M12x50 materiaal staal kwaliteit 10.9/12.9
8 | Zeskantbout M12x70 materiaal staal kwaliteit 10.9/12.9
4 | Zeskantbout M12x90 materiaal A4-70
1 | Zeskantbout M12x100 materiaal A2
4 | Zeskantbout M16x55 materiaal A2
16 | Zeskantbout M16x60 materiaal staal kwaliteit 8.8
4 | Zeskantbout M16x200 materiaal A4-70
2 | Zeskantbout M16x110 materiaal staal kwaliteit 10.9/12.9
Sluitringen
12 | Sluitring M3 materiaal A2
8 | Sluitring M4 materiaal A2
51 | Sluitring M5 materiaal A2
14 | Sluitring M6 materiaal A2
43 | Sluitring M8 materiaal A2
50 | Sluitring M10 materiaal A2
10 | Sluitring M10 materiaal A4-70
30 | Sluitring M12 materiaal A2
8 | Sluitring M12 materiaal staal
36 | Sluitring M12 materiaal A4-70
18 | Sluitring M16 materiaal staal
8 | Sluitring M16 materiaal A2
8 | Sluitring M16 materiaal A4-70
Veerringen
3 | Veerring M3 materiaal A2
2 | Veerring M5 materiaal A2
11 | Veerring M6 materiaal A2
4 | Veerring M8 materiaal A2
9 | Veerring M10 materiaal A2
18 | Veerring M12 materiaal A2
6 | Veerring M12 materiaal staal
12 | Veerring M16 materiaal A2
Overige ringen
2 | Nylon ring M8
4 | Nylon ring M10
9 | Carrosseriering M5 materiaal A2
4 | Carrosseriering M8 materiaal A2
1 | Nordlock ring M30 RVS A4
10 | Nordlock ring M10 RVS A4
20 | Nordlock ring M6 RVS A4
4 | Nordlock ring M12 RVS A4
Zeskantmoeren
14 | Zeskantmoer M5 Nylock materiaal A2
8 | Zeskantmoer M6 materiaal A2
3 | Zeskantmoer M6 Nylock materiaal A2
6 | Zeskantmoer M10 Nylock materiaal A4-70
16 | Zeskantmoer M10 materiaal A2
16 | Zeskantmoer M12 materiaal staal
18 | Zeskantmoer M12 Nylock materiaal A4-70
12 | Zeskantmoer M12 materiaal A2
12 | Zeskantmoer M16 materiaal A2
4 | Zeskantmoer M16 Nylock materiaal A4-70
20 | Zeskantmoer M16 materiaal staal
Dopmoeren
2 | Zeskant dopmoer M8 materiaal A2
1 | Zeskant dopmoer M12 materiaal A2
Inbusbouten
12 | Inbusbout M4x10 materiaal A2
4 | Inbusbout M5x16 materiaal A2
4 | Inbusbout M5x20 materiaal A2
3 | Inbusbout M5x30 materiaal A2
2 | Inbusbout M6x10 materiaal A2
1 | Inbusbout M10x35 materiaal A4-70
1 | Inbusbout M10x30 materiaal A4-70
Overige bevestigingsmaterialen
14 | Schroef bolkop torx/philips M5x10 materiaal A2
4 | Schroef torx M8x16 materiaal A2
12 | Schroef philips/plat M3x10 materiaal A2
6 | Schroef plat M4x12 materiaal A2
3 | Schroef philips/plat M6x12 materiaal A2
4 | Houtschroef 3.5x12 materiaal A2
4 | Splitpin 2.5x24 materiaal A4-70
8 | Stud DIN835 M16x50 materiaal A2
3 | Verzinkbout DIN7991 M6x16 materiaal A2
8 | Stud DIN938 M10x20 materiaal A4-70